## Sheet1
Watt	5
	Shunt Voltage	R	I	Supply Voltage		Calculation of shunt voltage and supply voltage at maximum power
	0.22361	1	2.23607	2.24
	0.15811	2	1.58114	3.16
	0.10000	5	1.00000	5.00
	0.07071	10	0.70711	7.07
	0.05774	15	0.57735	8.66
	0.05000	20	0.50000	10.00
	0.03162	50	0.31623	15.81
	0.02236	100	0.22361	22.36

Ground connected to positive shunt
R	V	A	Shunt	Battery Volt
1000	20	0.02	0.00741
	15	0.015	0.0071		Load Current (A) / Shunt Voltage (V)
	10	0.01	0.00649
	5	0.005	0.00591
	0	0	0.00546
	-5	-0.005	0.00495
	-10	-0.01	0.00436
	-15	-0.015
	-20	-0.02	0.003

18.8	0	-0.005	0.0045
	-1	-0.036	0.00166
	-2	-0.082	-0.00292
	-5	-0.177	-0.0127	12.43
	-7.5	-0.306	-0.0258	12.38
	0.2	0.004	0.00503
	0.9	0.027	0.00811	11.89
	2	0.064	0.0127	11.80
	5	0.187	0.02594	11.75
	7.5	0.327	0.03844	11.67

						Variable DC power supply substituted for Battery
						Shunt is 0.1 installed on INA219
						System Load is 2 W 18.8 Ohm

xxxxxxxxxx	xxxxxxxxxx	xxxxxxxxxx	xxxxxxxxxx	xxxxxxxxxx	xxxxxxxxxx	xxxxxxxxxx	xxxxxxxxxx	xxxxxxxxxx	xxxxxxxxxx	xxxxxxxxxx	xxxxxxxxxx	xxxxxxxxxx	xxxxxxxxxx	xxxxxxxxxx	xxxxxxxxxx	xxxxxxxxxx	xxxxxxxxxx	xxxxxxxxxx

18.8	0	`0.001	0.00006
	2	0.082	0.00832	12.21
	5	0.211	0.0216	12.14	Bank2-Monitor Neg Term Gnd / Load Current (A) / Shunt Voltage / Buck Supply Voltage
	7.2	0.323	0.03183	12.11
	0	-0.006	-0.00046	12.24
	-2	-0.09	-0.00907	12.37
	-5	-0.212	-0.02181	12.47
	-7.3	-0.315	-0.03181	12.50

						Variable DC power supply substituted for Battery
						Shunt is 0.1 installed on INA219
						System Load is 2 W 18.8 Ohm